## Startseite
8
8.76
10
10.76
12
12.76
Planungshilfe Bohle Schiebetürsystem MasterTrack FT
Diese Arbeitsmappe enthällt div. Formeln um Sie bei der Planung einer Schiebetüranlage zu unterstützen. In den folgenden Tabellenblättern sind die Formeln zu den jeweiligen Einbausituationen dargestellt und hinterlegt. Um die für Ihre Planung erforderlichen Werte zu ermitteln, füllen Sie bitte die blau hinterlegten Felder in diesem Tabellenblatt aus und wählen Sie anschließend per Mausklick die gewünschte Einbausituation aus. Die erforderlichen Werte werden dann automatisch in die jeweilige Formel übertragen.Wir empfehlen die durchgeführten Berechnungen immer mit einer Zeichnung zu überprüfen.
Bitte füllen Sie die blauen Felder aus.
lichte Höhe | LH = | 2100 |  | X = | 10
lichte Weite | LW = | 300
|  |  |  | GA 1 = | 80
Glasdicke | GD = | 10
0 |  |  |  | GA 2 = | 60
Wandmontage 1 Flügel ohne Seitenteil bei durchlaufender Wand (WM 1 F o S dW)
Deckenmontage 1 Flügel ohne Seitenteil bei durchlaufender Wand (DM 1 F o S dW)
Wandmontage 1 Flügel ohne Seitenteil bei nicht durchlaufender Wand (WM 1 F o S ndW)
Deckenmontage 1 Flügel ohne Seitenteil bei nicht durchlaufender Wand (DM 1 F o S ndW)
Deckenmontage 1 Flügel mit Seitenteil bei durchlaufender Wand (DM 1 F o S dW)
Deckenmontage 1 Flügel mit Seitenteil bei nicht durchlaufender Wand (DM1 F m S ndW)
HAFTUNGSAUSSCHLUSS:
Die vorliegende Excel-Tabelle dient ausschließlich zur unterstützenden Berechnung von Schiebetüranlagen des Typ MasterTrack FT der Bohle AG. Obwohl die Tabellen nach bestem Wissen und Gewissen erstellt wurden, sind die bei Nutzung der Tabelle entstandenen Ergebnisse nochmals zu überprüfen und gegebenenfalls weitere Berechnungen anzustellen. Die Verwendung erfolgt auf eigenes Risiko. Die Bohle AG übernimmt keinerlei Gewähr für die Richtigkeit der Berechnungen. Etwaige Ansprüche aus der Verwendung der Berechnungstabellen sind daher ausgeschlossen.
Note on C33: lichte Höhe
Note on J33: Abstand zwischen Oberkante Wandöffnung und Unterkante Laufschiene (nur bei Wandmontage)
Note on C35: lichte Weite
Note on J36: Griffabstand 1
Note on C37: Glasdicke
Note on J38: Griffabstand 2

## WM 1 F o S dW
0.17912 | [5 empty] | 0.17912 |  |  |  | 0.17912
Startseite
Wandmontage 1 Flügel ohne Seitenteil bei durchlaufender Wand mit verdecktem Muschelgriff | [5 empty] | Wandmontage 1 Flügel ohne Seitenteil bei durchlaufender Wand mit halb verdecktem Muschelgriff |  |  |  | Wandmontage 1 Flügel ohne Seitenteil bei durchlaufender Wand mit Stangengriff
Skizze 1a | [5 empty] | Skizze 1b |  |  |  | Skizze 1c
Achtung: Bitte überprüfen Sie Ihre Planung, mit den eingegebenen Werten ergibt unsere Berechnung, dass die Schiebetür vom optimalen Seitenverhältnis abweicht. | [5 empty] | Achtung: Bitte überprüfen Sie Ihre Planung, mit den eingegebenen Werten ergibt unsere Berechnung, dass die Schiebetür vom optimalen Seitenverhältnis abweicht. |  |  |  | Achtung: Bitte überprüfen Sie Ihre Planung, mit den eingegebenen Werten ergibt unsere Berechnung, dass die Schiebetür vom optimalen Seitenverhältnis abweicht.
Bohle MasterTrack FT 60 | [5 empty] | Bohle MasterTrack FT 60 |  |  |  | Bohle MasterTrack FT 60
GH = | LH + X + 11,5 |  |  | GH = | 2121.5 | GH = | LH + X + 11,5 | GH = | 2121.5 | GH = | LH + X + 11,5 | GH = | 2121.5
GB = | LW + 40 + 40 |  |  | GB = | 380 | GB = | LW + 40 + 40 | GB = | 380 | GB = | LW + 40 + 40 | GB = | 380
G = | GH x GB x GD x 0,0000025 |  |  | G = | 20.1543 | G = | GH x GB x GD x 0,0000025 | G = | 20.1543 | G = | GH x GB x GD x 0,0000025 | G = | 20.1543
L = | GB + LW + 40 |  |  | L = | 720 | L = | GB + LW - GA1 | L = | 600 | L = | GB + LW - GA1 - GA2 | L = | 540
DB = | LW |  |  | DB = | 2100 | DB = | LW - GA1 - 40 | DB = | 180 | DB = | LW - GA1 - GA2 - 40 | DB = | 120
Bohle MasterTrack FT 80 | [5 empty] | Bohle MasterTrack FT 80 |  |  |  | Bohle MasterTrack FT 80
GH = | LH + X + 11,5 |  |  | GH = | 2121.5 | GH = | LH + X + 11,5 | GH = | 2121.5 | GH = | LH + X + 11,5 | GH = | 2121.5
GB = | LW + 40 + 40 |  |  | GB = | 380 | GB = | LW + 40 + 40 | GB = | 380 | GB = | LW + 40 + 40 | GB = | 380
G = | GH x GB x GD x 0,0000025 |  |  | G = | 20.1543 | G = | GH x GB x GD x 0,0000025 | G = | 20.1543 | G = | GH x GB x GD x 0,0000025 | G = | 20.1543
L = | GB + LW + 40 |  |  | L = | 720 | L = | GB + LW - GA1 | L = | 600 | L = | GB + LW - GA1 - GA2 | L = | 540
DB = | LW |  |  | DB = | 300 | DB = | LW - GA1 - 40 | DB = | 180 | DB = | LW - GA1 - GA2 - 40 | DB = | 120
Bohle MasterTrack FT 120 | [5 empty] | Bohle MasterTrack FT 120 |  |  |  | Bohle MasterTrack 120
GH = | LH + X + 11,5 |  |  | GH = | 2121.5 | GH = | LH + X + 11,5 | GH = | 2121.5 | GH = | LH + X + 11,5 | GH = | 2121.5
GB = | LW + 40 + 40 |  |  | GB = | 380 | GB = | LW + 40 + 40 | GB = | 380 | GB = | LW + 40 + 40 | GB = | 380
G = | GH x GB x GD x 0,0000025 |  |  | G = | 20.1543 | G = | GH x GB x GD x 0,0000025 | G = | 20.1543 | G = | GH x GB x GD x 0,0000025 | G = | 20.1543
L = | GB + LW + 40 |  |  | L = | 720 | L = | GB + LW - GA1 | L = | 600 | L = | GB + LW - GA1 - GA2 | L = | 540
DB = | LW |  |  | DB = | 300 | DB = | LW - GA1 - 40 | DB = | 180 | DB = | LW - GA1 - GA2 - 40 | DB = | 120
Bohle MasterTrack FT 150 | [5 empty] | Bohle MasterTrack FT 150 |  |  |  | Bohle MasterTrack FT 150
GH = | LH + X + 11,5 |  |  | GH = | 2121.5 | GH = | LH + X + 11,5 | GH = | 2121.5 | GH = | LH + X + 11,5 | GH = | 2121.5
GB = | LW + 40 + 40 |  |  | GB = | 380 | GB = | LW + 40 + 40 | GB = | 380 | GB = | LW + 40 + 40 | GB = | 380
G = | GH x GB x GD x 0,0000025 |  |  | G = | 20.1543 | G = | GH x GB x GD x 0,0000025 | G = | 20.1543 | G = | GH x GB x GD x 0,0000025 | G = | 20.1543
L = | GB + LW + 40 |  |  | L = | 720 | L = | GB + LW - GA1 | L = | 600 | L = | GB + LW - GA1 - GA2 | L = | 540
DB = | LW |  |  | DB = | 300 | DB = | LW - GA1 - 40 | DB = | 180 | DB = | LW - GA1 - GA2 - 40 | DB = | 120
möglich
Gewichtslimit inkl. Griffe und Zubehör beachten!
nicht möglich
Mindesttürbreite nicht erreicht
LH = | 2100 | X = | 10 | GA1 = | 80
LW = | 300 | GD = | 10 | GA 2 = | 60
Note on B49: Glashöhe Schiebetür
Note on H49: Glashöhe Schiebetür
Note on K49: Glashöhe Schiebetür
Note on Q49: Glashöhe Schiebetür
Note on T49: Glashöhe Schiebetür
Note on Z49: Glashöhe Schiebetür
Note on B51: Glashöhe Schiebetür
Note on H51: Glashöhe Schiebetür
Note on K51: Glashöhe Schiebetür
Note on Q51: Glashöhe Schiebetür
Note on T51: Glashöhe Schiebetür
Note on Z51: Glashöhe Schiebetür
Note on B53: Gewicht Schiebtür
Note on H53: Gewicht Schiebtür
Note on K53: Gewicht Schiebtür
Note on Q53: Gewicht Schiebtür
Note on T53: Gewicht Schiebtür
Note on Z53: Gewicht Schiebtür
Note on B55: Länge der Laufschiene
Note on H55: Länge der Laufschiene
Note on K55: Länge der Laufschiene
Note on Q55: Länge der Laufschiene
Note on T55: Länge der Laufschiene
Note on Z55: Länge der Laufschiene
Note on B57: Durchgangsbreite
Note on H57: Durchgangsbreite
Note on K57: Durchgangsbreite
Note on Q57: Durchgangsbreite
Note on T57: Durchgangsbreite
Note on Z57: Durchgangsbreite
Note on B61: Glashöhe Schiebetür
Note on H61: Glashöhe Schiebetür
Note on K61: Glashöhe Schiebetür
Note on Q61: Glashöhe Schiebetür
Note on T61: Glashöhe Schiebetür
Note on Z61: Glashöhe Schiebetür
Note on B63: Glashöhe Schiebetür
Note on H63: Glashöhe Schiebetür
Note on K63: Glashöhe Schiebetür
Note on Q63: Glashöhe Schiebetür
Note on T63: Glashöhe Schiebetür
Note on Z63: Glashöhe Schiebetür
Note on B65: Gewicht Schiebtür
Note on H65: Gewicht Schiebtür
Note on K65: Gewicht Schiebtür
Note on Q65: Gewicht Schiebtür
Note on T65: Gewicht Schiebtür
Note on Z65: Gewicht Schiebtür
Note on B67: Länge der Laufschiene
Note on H67: Länge der Laufschiene
Note on K67: Länge der Laufschiene
Note on Q67: Länge der Laufschiene
Note on T67: Länge der Laufschiene
Note on Z67: Länge der Laufschiene
Note on B69: Durchgangsbreite
Note on H69: Durchgangsbreite
Note on K69: Durchgangsbreite
Note on Q69: Durchgangsbreite
Note on T69: Durchgangsbreite
Note on Z69: Durchgangsbreite
Note on B73: Glashöhe Schiebetür
Note on H73: Glashöhe Schiebetür
Note on K73: Glashöhe Schiebetür
Note on Q73: Glashöhe Schiebetür
Note on T73: Glashöhe Schiebetür
Note on Z73: Glashöhe Schiebetür
Note on B75: Glashöhe Schiebetür
Note on H75: Glashöhe Schiebetür
Note on K75: Glashöhe Schiebetür
Note on Q75: Glashöhe Schiebetür
Note on T75: Glashöhe Schiebetür
Note on Z75: Glashöhe Schiebetür
Note on B77: Gewicht Schiebtür
Note on H77: Gewicht Schiebtür
Note on K77: Gewicht Schiebtür
Note on Q77: Gewicht Schiebtür
Note on T77: Gewicht Schiebtür
Note on Z77: Gewicht Schiebtür
Note on B79: Länge der Laufschiene
Note on H79: Länge der Laufschiene
Note on K79: Länge der Laufschiene
Note on Q79: Länge der Laufschiene
Note on T79: Länge der Laufschiene
Note on Z79: Länge der Laufschiene
Note on B81: Durchgangsbreite
Note on H81: Durchgangsbreite
Note on K81: Durchgangsbreite
Note on Q81: Durchgangsbreite
Note on T81: Durchgangsbreite
Note on Z81: Durchgangsbreite
Note on B85: Glashöhe Schiebetür
Note on H85: Glashöhe Schiebetür
Note on K85: Glashöhe Schiebetür
Note on Q85: Glashöhe Schiebetür
Note on T85: Glashöhe Schiebetür
Note on Z85: Glashöhe Schiebetür
Note on B87: Glashöhe Schiebetür
Note on H87: Glashöhe Schiebetür
Note on K87: Glashöhe Schiebetür
Note on Q87: Glashöhe Schiebetür
Note on T87: Glashöhe Schiebetür
Note on Z87: Glashöhe Schiebetür
Note on B89: Gewicht Schiebtür
Note on H89: Gewicht Schiebtür
Note on K89: Gewicht Schiebtür
Note on Q89: Gewicht Schiebtür
Note on T89: Gewicht Schiebtür
Note on Z89: Gewicht Schiebtür
Note on B91: Länge der Laufschiene
Note on H91: Länge der Laufschiene
Note on K91: Länge der Laufschiene
Note on Q91: Länge der Laufschiene
Note on T91: Länge der Laufschiene
Note on Z91: Länge der Laufschiene
Note on B93: Durchgangsbreite
Note on H93: Durchgangsbreite
Note on K93: Durchgangsbreite
Note on Q93: Durchgangsbreite
Note on T93: Durchgangsbreite
Note on Z93: Durchgangsbreite
Note on B103: lichte Höhe
Note on E103: Abstand zwischen Oberkante Wandöffnung und Unterkante Laufschiene (nur bei Wandmontage)
Note on H103: Griffabstand 1
Note on B105: lichte Weite
Note on E105: Glasdicke
Note on H105: Griffabstand 2

## DM 1 F o S dW
0.18546 | [5 empty] | 0.18546 |  |  |  | 0.18546
Startseite
Deckenmontage 1 Flügel ohne Seitenteil bei durchlaufender Wand mit verdecktem Muschelgriff | [5 empty] | Deckenmontage 1 Flügel ohne Seitenteil bei durchlaufender Wand mit halb verdecktem Muschelgriff |  |  |  | Deckenmontage 1 Flügel ohne Seitenteil bei durchlaufender Wand mit Stangengriff
Skizze 2a | [5 empty] | Skizze 2b |  |  |  | Skizze 2c
Achtung: Bitte überprüfen Sie Ihre Planung, mit den eingegebenen Werten ergibt unsere Berechnung, dass die Schiebetür vom optimalen Seitenverhältnis abweicht. | [5 empty] | Achtung: Bitte überprüfen Sie Ihre Planung, mit den eingegebenen Werten ergibt unsere Berechnung, dass die Schiebetür vom optimalen Seitenverhältnis abweicht. |  |  |  | Achtung: Bitte überprüfen Sie Ihre Planung, mit den eingegebenen Werten ergibt unsere Berechnung, dass die Schiebetür vom optimalen Seitenverhältnis abweicht.
Bohle MasterTrack FT 60 | [5 empty] | Bohle MasterTrack FT 60 |  |  |  | Bohle MasterTrack FT 60
GH = | LH - 51 |  |  | GH = | 2049 | GH = | LH - 51 | GH = | 2049 | GH = | LH - 51 | GH = | 2049
GB = | LW + 40 + 40 |  |  | GB = | 380 | GB = | LW + 40 + 40 | GB = | 380 | GB = | LW + 40 + 40 | GB = | 380
G = | GH x GB x GD x 0,0000025 |  |  | G = | 19.4655 | G = | GH x GB x GD x 0,0000025 | G = | 19.4655 | G = | GH x GB x GD x 0,0000025 | G = | 19.4655
L = | GB + LW + 40 |  |  | L = | 720 | L = | GB + LW - GA1 | L = | 600 | L = | GB + LW - GA1 - GA2 | L = | 540
DB = | LW |  |  | DB = | 300 | DB = | LW - GA1 - 40 | DB = | 180 | DB = | LW - GA1 - GA2 - 40 | DB = | 120
Bohle MasterTrack FT 80 | [5 empty] | Bohle MasterTrack FT 80 |  |  |  | Bohle MasterTrack FT 80
GH = | LH - 51 |  |  | GH = | 2049 | GH = | LH - 51 | GH = | 2049 | GH = | LH - 51 | GH = | 2049
GB = | LW + 40 + 40 |  |  | GB = | 380 | GB = | LW + 40 + 40 | GB = | 380 | GB = | LW + 40 + 40 | GB = | 380
G = | GH x GB x GD x 0,0000025 |  |  | G = | 19.4655 | G = | GH x GB x GD x 0,0000025 | G = | 19.4655 | G = | GH x GB x GD x 0,0000025 | G = | 19.4655
L = | GB + LW + 40 |  |  | L = | 720 | L = | GB + LW - GA1 | L = | 600 | L = | GB + LW - GA1 - GA2 | L = | 540
DB = | LW |  |  | DB = | 300 | DB = | LW - GA1 - 40 | DB = | -120 | DB = | LW - GA1 - GA2 - 40 | DB = | 120
Bohle MasterTrack FT 120 | [5 empty] | Bohle MasterTrack FT 120 |  |  |  | Bohle MasterTrack FT 120
GH = | LH - 51 |  |  | GH = | 2049 | GH = | LH - 51 | GH = | 2049 | GH = | LH - 51 | GH = | 2049
GB = | LW + 40 + 40 |  |  | GB = | 380 | GB = | LW + 40 + 40 | GB = | 380 | GB = | LW + 40 + 40 | GB = | 380
G = | GH x GB x GD x 0,0000025 |  |  | G = | 19.4655 | G = | GH x GB x GD x 0,0000025 | G = | 19.4655 | G = | GH x GB x GD x 0,0000025 | G = | 19.4655
L = | GB + LW + 40 |  |  | L = | 720 | L = | GB + LW - GA1 | L = | 600 | L = | GB + LW - GA1 - GA2 | L = | 540
DB = | LW |  |  | DB = | 300 | DB = | LW - GA1 - 40 | DB = | 180 | DB = | LW - GA1 - GA2 - 40 | DB = | 120
Bohle MasterTrack FT 150 | [5 empty] | Bohle MasterTrack FT 150 |  |  |  | Bohle MasterTrack FT 150
GH = | LH - 51 |  |  | GH = | 2049 | GH = | LH - 51 | GH = | 2049 | GH = | LH - 51 | GH = | 2049
GB = | LW + 40 + 40 |  |  | GB = | 380 | GB = | LW + 40 + 40 | GB = | 380 | GB = | LW + 40 + 40 | GB = | 380
G = | GH x GB x GD x 0,0000025 |  |  | G = | 19.4655 | G = | GH x GB x GD x 0,0000025 | G = | 19.4655 | G = | GH x GB x GD x 0,0000025 | G = | 19.4655
L = | GB + LW + 40 |  |  | L = | 720 | L = | GB + LW - GA1 | L = | 600 | L = | GB + LW - GA1 | L = | 540
DB = | LW |  |  | DB = | 300 | DB = | LW - GA1 - 40 | DB = | 180 | DB = | LW - GA1 - GA2 - 40 | DB = | 120
möglich
Gewichtslimit inkl. Griffe und Zubehör beachten!
nicht möglich
Einzugsdämpfung nicht möglich, Mindesttürbreite nicht erreicht
LH = | 2100 | X = | 10 | GA1 = | 80
LW = | 300 | GD = | 10 | GA 2 = | 60
Note on B49: Glashöhe Schiebetür
Note on H49: Glashöhe Schiebetür
Note on K49: Glashöhe Schiebetür
Note on Q49: Glashöhe Schiebetür
Note on T49: Glashöhe Schiebetür
Note on Z49: Glashöhe Schiebetür
Note on B51: Glashöhe Schiebetür
Note on H51: Glashöhe Schiebetür
Note on K51: Glashöhe Schiebetür
Note on Q51: Glashöhe Schiebetür
Note on T51: Glashöhe Schiebetür
Note on Z51: Glashöhe Schiebetür
Note on B53: Gewicht Schiebtür
Note on H53: Gewicht Schiebtür
Note on K53: Gewicht Schiebtür
Note on Q53: Gewicht Schiebtür
Note on T53: Gewicht Schiebtür
Note on Z53: Gewicht Schiebtür
Note on B55: Länge der Laufschiene
Note on H55: Länge der Laufschiene
Note on K55: Länge der Laufschiene
Note on Q55: Länge der Laufschiene
Note on T55: Länge der Laufschiene
Note on Z55: Länge der Laufschiene
Note on B57: Durchgangsbreite
Note on H57: Durchgangsbreite
Note on K57: Durchgangsbreite
Note on Q57: Durchgangsbreite
Note on T57: Durchgangsbreite
Note on Z57: Durchgangsbreite
Note on B61: Glashöhe Schiebetür
Note on H61: Glashöhe Schiebetür
Note on K61: Glashöhe Schiebetür
Note on Q61: Glashöhe Schiebetür
Note on T61: Glashöhe Schiebetür
Note on Z61: Glashöhe Schiebetür
Note on B63: Glashöhe Schiebetür
Note on H63: Glashöhe Schiebetür
Note on K63: Glashöhe Schiebetür
Note on Q63: Glashöhe Schiebetür
Note on T63: Glashöhe Schiebetür
Note on Z63: Glashöhe Schiebetür
Note on B65: Gewicht Schiebtür
Note on H65: Gewicht Schiebtür
Note on K65: Gewicht Schiebtür
Note on Q65: Gewicht Schiebtür
Note on T65: Gewicht Schiebtür
Note on Z65: Gewicht Schiebtür
Note on B67: Länge der Laufschiene
Note on H67: Länge der Laufschiene
Note on K67: Länge der Laufschiene
Note on Q67: Länge der Laufschiene
Note on T67: Länge der Laufschiene
Note on Z67: Länge der Laufschiene
Note on B69: Durchgangsbreite
Note on H69: Durchgangsbreite
Note on K69: Durchgangsbreite
Note on Q69: Durchgangsbreite
Note on T69: Durchgangsbreite
Note on Z69: Durchgangsbreite
Note on B73: Glashöhe Schiebetür
Note on H73: Glashöhe Schiebetür
Note on K73: Glashöhe Schiebetür
Note on Q73: Glashöhe Schiebetür
Note on T73: Glashöhe Schiebetür
Note on Z73: Glashöhe Schiebetür
Note on B75: Glashöhe Schiebetür
Note on H75: Glashöhe Schiebetür
Note on K75: Glashöhe Schiebetür
Note on Q75: Glashöhe Schiebetür
Note on T75: Glashöhe Schiebetür
Note on Z75: Glashöhe Schiebetür
Note on B77: Gewicht Schiebtür
Note on H77: Gewicht Schiebtür
Note on K77: Gewicht Schiebtür
Note on Q77: Gewicht Schiebtür
Note on T77: Gewicht Schiebtür
Note on Z77: Gewicht Schiebtür
Note on B79: Länge der Laufschiene
Note on H79: Länge der Laufschiene
Note on K79: Länge der Laufschiene
Note on Q79: Länge der Laufschiene
Note on T79: Länge der Laufschiene
Note on Z79: Länge der Laufschiene
Note on B81: Durchgangsbreite
Note on H81: Durchgangsbreite
Note on K81: Durchgangsbreite
Note on Q81: Durchgangsbreite
Note on T81: Durchgangsbreite
Note on Z81: Durchgangsbreite
Note on B85: Glashöhe Schiebetür
Note on H85: Glashöhe Schiebetür
Note on K85: Glashöhe Schiebetür
Note on Q85: Glashöhe Schiebetür
Note on T85: Glashöhe Schiebetür
Note on Z85: Glashöhe Schiebetür
Note on B87: Glashöhe Schiebetür
Note on H87: Glashöhe Schiebetür
Note on K87: Glashöhe Schiebetür
Note on Q87: Glashöhe Schiebetür
Note on T87: Glashöhe Schiebetür
Note on Z87: Glashöhe Schiebetür
Note on B89: Gewicht Schiebtür
Note on H89: Gewicht Schiebtür
Note on K89: Gewicht Schiebtür
Note on Q89: Gewicht Schiebtür
Note on T89: Gewicht Schiebtür
Note on Z89: Gewicht Schiebtür
Note on B91: Länge der Laufschiene
Note on H91: Länge der Laufschiene
Note on K91: Länge der Laufschiene
Note on Q91: Länge der Laufschiene
Note on T91: Länge der Laufschiene
Note on Z91: Länge der Laufschiene
Note on B93: Durchgangsbreite
Note on H93: Durchgangsbreite
Note on K93: Durchgangsbreite
Note on Q93: Durchgangsbreite
Note on T93: Durchgangsbreite
Note on Z93: Durchgangsbreite
Note on B103: lichte Höhe
Note on E103: Abstand zwischen Oberkante Wandöffnung und Unterkante Laufschiene (nur bei Wandmontage)
Note on H103: Griffabstand 1
Note on B105: lichte Weite
Note on E105: Glasdicke
Note on H105: Griffabstand 2

## WM 1 F o S ndW
0.15838 | [5 empty] | 0.15838 |  |  |  | 0.15838
Startseite
Wandmontage 1 Flügel ohne Seitenteil bei nicht durchlaufender Wand mit verdecktem Muschelgriff | [5 empty] | Wandmontage 1 Flügel ohne Seitenteil bei nicht durchlaufender Wand mit halb verdecktem Muschelgriff |  |  |  | Wandmontage 1 Flügel ohne Seitenteil bei nicht durchlaufender Wand mit Stangengriff
Skizze 3a | [5 empty] | Skizze 3b |  |  |  | Skizze 3c
Achtung: Bitte überprüfen Sie Ihre Planung, mit den eingegebenen Werten ergibt unsere Berechnung, dass die Schiebetür vom optimalen Seitenverhältnis abweicht. | [5 empty] | Achtung: Bitte überprüfen Sie Ihre Planung, mit den eingegebenen Werten ergibt unsere Berechnung, dass die Schiebetür vom optimalen Seitenverhältnis abweicht. |  |  |  | Achtung: Bitte überprüfen Sie Ihre Planung, mit den eingegebenen Werten ergibt unsere Berechnung, dass die Schiebetür vom optimalen Seitenverhältnis abweicht.
Bohle MasterTrack FT 60 | [5 empty] | Bohle MasterTrack FT 60 |  |  |  | Bohle MasterTrack FT 60
GH = | LH + X + 11,5 |  |  | GH = | 2121.5 | GH = | LH + X + 11,5 | GH = | 2121.5 | GH = | LH + X + 11,5 | GH = | 2121.5
GB = | LW + 40 - 4 |  |  | GB = | 336 | GB = | LW + 40 - 4 | GB = | 336 | GB = | LW + 40 - 4 | GB = | 336
G = | GH x GB x GD x 0,0000025 |  |  | G = | 17.8206 | G = | GH x GB x GD x 0,0000025 | G = | 17.8206 | G = | GH x GB x GD x 0,0000025 | G = | 17.8206
L = | GB + LW |  |  | L = | 636 | L = | GB + LW - GA1 + 4 | L = | 560 | L = | GB + LW - GA1 - GA2 + 4 | L = | 500
DB = | LW |  |  | DB = | 300 | DB = | LW - GA1 + 4 | DB = | 224 | DB = | LW - GA1 - GA2 + 4 | DB = | 164
Bohle MasterTrack FT 80 | [5 empty] | Bohle MasterTrack FT 80 |  |  |  | Bohle MasterTrack FT 80
GH = | LH + X + 11,5 |  |  | GH = | 2121.5 | GH = | LH + X + 11,5 | GH = | 2121.5 | GH = | LH + X + 11,5 | GH = | 2121.5
GB = | LW + 40 - 4 |  |  | GB = | 336 | GB = | LW + 40 - 4 | GB = | 336 | GB = | LW + 40 - 4 | GB = | 336
G = | GH x GB x GD x 0,0000025 |  |  | G = | 17.8206 | G = | GH x GB x GD x 0,0000025 | G = | 17.8206 | G = | GH x GB x GD x 0,0000025 | G = | 17.8206
L = | GB + LW |  |  | L = | 636 | L = | GB + LW - GA1 + 4 | L = | 560 | L = | GB + LW - GA1 - GA2 + 4 | L = | 500
DB = | LW |  |  | DB = | 300 | DB = | LW - GA1 + 4 | DB = | 224 | DB = | LW - GA1 - GA2 + 4 | DB = | 164
Bohle MasterTrack FT 120 | [5 empty] | Bohle MasterTrack FT 120 |  |  |  | Bohle MasterTrack FT 120
GH = | LH + X + 11,5 |  |  | GH = | 2121.5 | GH = | LH + X + 11,5 | GH = | 2121.5 | GH = | LH + X + 11,5 | GH = | 2121.5
GB = | LW + 40 - 4 |  |  | GB = | 336 | GB = | LW + 40 - 4 | GB = | 336 | GB = | LW + 40 - 4 | GB = | 336
G = | GH x GB x GD x 0,0000025 |  |  | G = | 17.8206 | G = | GH x GB x GD x 0,0000025 | G = | 17.8206 | G = | GH x GB x GD x 0,0000025 | G = | 17.8206
L = | GB + LW |  |  | L = | 636 | L = | GB + LW - GA1 + 4 | L = | 560 | L = | GB + LW - GA1 - GA2 + 4 | L = | 500
DB = | LW |  |  | DB = | 300 | DB = | LW - GA1 + 4 | DB = | 224 | DB = | LW - GA1 - GA2 + 4 | DB = | 164
Bohle MasterTrack FT 150 | [5 empty] | Bohle MasterTrack FT 150 |  |  |  | Bohle MasterTrack FT 150
GH = | LH + X + 11,5 |  |  | GH = | 2121.5 | GH = | LH + X + 11,5 | GH = | 2121.5 | GH = | LH + X + 11,5 | GH = | 2121.5
GB = | LW + 40 - 4 |  |  | GB = | 336 | GB = | LW + 40 - 4 | GB = | 336 | GB = | LW + 40 - 4 | GB = | 336
G = | GH x GB x GD x 0,0000025 |  |  | G = | 17.8206 | G = | GH x GB x GD x 0,0000025 | G = | 17.8206 | G = | GH x GB x GD x 0,0000025 | G = | 17.8206
L = | GB + LW |  |  | L = | 636 | L = | GB + LW - GA1 + 4 | L = | 560 | L = | GB + LW - GA1 - GA2 + 4 | L = | 500
DB = | LW |  |  | DB = | 300 | DB = | LW - GA1 + 4 | DB = | 224 | DB = | LW - GA1 - GA2 + 4 | DB = | 164
möglich
Gewichtslimit inkl. Griffe und Zubehör beachten!
nicht möglich
Einzugsdämpfung nicht möglich, Mindesttürbreite nicht erreicht
LH = | 2100 | X = | 10 | GA1 = | 80
LW = | 300 | GD = | 10 | GA 2 = | 60
Note on B48: Glashöhe Schiebetür
Note on H48: Glashöhe Schiebetür
Note on K48: Glashöhe Schiebetür
Note on Q48: Glashöhe Schiebetür
Note on T48: Glashöhe Schiebetür
Note on Z48: Glashöhe Schiebetür
Note on B50: Glashöhe Schiebetür
Note on H50: Glashöhe Schiebetür
Note on K50: Glashöhe Schiebetür
Note on Q50: Glashöhe Schiebetür
Note on T50: Glashöhe Schiebetür
Note on Z50: Glashöhe Schiebetür
Note on B52: Gewicht Schiebtür
Note on H52: Gewicht Schiebtür
Note on K52: Gewicht Schiebtür
Note on Q52: Gewicht Schiebtür
Note on T52: Gewicht Schiebtür
Note on Z52: Gewicht Schiebtür
Note on B54: Länge der Laufschiene
Note on H54: Länge der Laufschiene
Note on K54: Länge der Laufschiene
Note on Q54: Länge der Laufschiene
Note on T54: Länge der Laufschiene
Note on Z54: Länge der Laufschiene
Note on B56: Durchgangsbreite
Note on H56: Durchgangsbreite
Note on K56: Durchgangsbreite
Note on Q56: Durchgangsbreite
Note on T56: Durchgangsbreite
Note on Z56: Durchgangsbreite
Note on B60: Glashöhe Schiebetür
Note on H60: Glashöhe Schiebetür
Note on K60: Glashöhe Schiebetür
Note on Q60: Glashöhe Schiebetür
Note on T60: Glashöhe Schiebetür
Note on Z60: Glashöhe Schiebetür
Note on B62: Glashöhe Schiebetür
Note on H62: Glashöhe Schiebetür
Note on K62: Glashöhe Schiebetür
Note on Q62: Glashöhe Schiebetür
Note on T62: Glashöhe Schiebetür
Note on Z62: Glashöhe Schiebetür
Note on B64: Gewicht Schiebtür
Note on H64: Gewicht Schiebtür
Note on K64: Gewicht Schiebtür
Note on Q64: Gewicht Schiebtür
Note on T64: Gewicht Schiebtür
Note on Z64: Gewicht Schiebtür
Note on B66: Länge der Laufschiene
Note on H66: Länge der Laufschiene
Note on K66: Länge der Laufschiene
Note on Q66: Länge der Laufschiene
Note on T66: Länge der Laufschiene
Note on Z66: Länge der Laufschiene
Note on B68: Durchgangsbreite
Note on H68: Durchgangsbreite
Note on K68: Durchgangsbreite
Note on Q68: Durchgangsbreite
Note on T68: Durchgangsbreite
Note on Z68: Durchgangsbreite
Note on B72: Glashöhe Schiebetür
Note on H72: Glashöhe Schiebetür
Note on K72: Glashöhe Schiebetür
Note on Q72: Glashöhe Schiebetür
Note on T72: Glashöhe Schiebetür
Note on Z72: Glashöhe Schiebetür
Note on B74: Glashöhe Schiebetür
Note on H74: Glashöhe Schiebetür
Note on K74: Glashöhe Schiebetür
Note on Q74: Glashöhe Schiebetür
Note on T74: Glashöhe Schiebetür
Note on Z74: Glashöhe Schiebetür
Note on B76: Gewicht Schiebtür
Note on H76: Gewicht Schiebtür
Note on K76: Gewicht Schiebtür
Note on Q76: Gewicht Schiebtür
Note on T76: Gewicht Schiebtür
Note on Z76: Gewicht Schiebtür
Note on B78: Länge der Laufschiene
Note on H78: Länge der Laufschiene
Note on K78: Länge der Laufschiene
Note on Q78: Länge der Laufschiene
Note on T78: Länge der Laufschiene
Note on Z78: Länge der Laufschiene
Note on B80: Durchgangsbreite
Note on H80: Durchgangsbreite
Note on K80: Durchgangsbreite
Note on Q80: Durchgangsbreite
Note on T80: Durchgangsbreite
Note on Z80: Durchgangsbreite
Note on B84: Glashöhe Schiebetür
Note on H84: Glashöhe Schiebetür
Note on K84: Glashöhe Schiebetür
Note on Q84: Glashöhe Schiebetür
Note on T84: Glashöhe Schiebetür
Note on Z84: Glashöhe Schiebetür
Note on B86: Glashöhe Schiebetür
Note on H86: Glashöhe Schiebetür
Note on K86: Glashöhe Schiebetür
Note on Q86: Glashöhe Schiebetür
Note on T86: Glashöhe Schiebetür
Note on Z86: Glashöhe Schiebetür
Note on B88: Gewicht Schiebtür
Note on H88: Gewicht Schiebtür
Note on K88: Gewicht Schiebtür
Note on Q88: Gewicht Schiebtür
Note on T88: Gewicht Schiebtür
Note on Z88: Gewicht Schiebtür
Note on B90: Länge der Laufschiene
Note on H90: Länge der Laufschiene
Note on K90: Länge der Laufschiene
Note on Q90: Länge der Laufschiene
Note on T90: Länge der Laufschiene
Note on Z90: Länge der Laufschiene
Note on B92: Durchgangsbreite
Note on H92: Durchgangsbreite
Note on K92: Durchgangsbreite
Note on Q92: Durchgangsbreite
Note on T92: Durchgangsbreite
Note on Z92: Durchgangsbreite
Note on B102: lichte Höhe
Note on E102: Abstand zwischen Oberkante Wandöffnung und Unterkante Laufschiene (nur bei Wandmontage)
Note on H102: Griffabstand 1
Note on B104: lichte Weite
Note on E104: Glasdicke
Note on H104: Griffabstand 2

## DM 1 F o S ndW
0.16398 | [5 empty] | 0.16398 |  |  |  | 0.16398
Startseite
Deckenmontage 1 Flügel ohne Seitenteil bei nicht durchlaufender Wand mit verdecktem Muschelgriff | [5 empty] | Deckenmontage 1 Flügel ohne Seitenteil bei nicht durchlaufender Wand mit halb verdecktem Muschelgriff |  |  |  | Deckenmontage 1 Flügel ohne Seitenteil bei nicht durchlaufender Wand mit Stangengriff
Skizze 4a | [5 empty] | Skizze 4b |  |  |  | Skizze 4c
Achtung: Bitte überprüfen Sie Ihre Planung, mit den eingegebenen Werten ergibt unsere Berechnung, dass die Schiebetür vom optimalen Seitenverhältnis abweicht. | [5 empty] | Achtung: Bitte überprüfen Sie Ihre Planung, mit den eingegebenen Werten ergibt unsere Berechnung, dass die Schiebetür vom optimalen Seitenverhältnis abweicht. |  |  |  | Achtung: Bitte überprüfen Sie Ihre Planung, mit den eingegebenen Werten ergibt unsere Berechnung, dass die Schiebetür vom optimalen Seitenverhältnis abweicht.
Bohle MasterTrack FT 60 | [5 empty] | Bohle MasterTrack FT 60 |  |  |  | Bohle MasterTrack FT 60
GH = | LH - 51 |  |  | GH = | 2049 | GH = | LH - 51 | GH = | 2049 | GH = | LH - 51 | GH = | 2049
GB = | LW + 40 - 4 |  |  | GB = | 336 | GB = | LW + 40 - 4 | GB = | 336 | GB = | LW + 40 - 4 | GB = | 336
G = | GH x GB x GD x 0,0000025 |  |  | G = | 17.2116 | G = | GH x GB x GD x 0,0000025 | G = | 17.2116 | G = | GH x GB x GD x 0,0000025 | G = | 17.2116
L = | GB + LW |  |  | L = | 636 | L = | GB + LW - GA1 + 4 | L = | 560 | L = | GB + LW - GA1 - GA2 + 4 | L = | 500
DB = | LW |  |  | DB = | 300 | DB = | LW - GA1 + 4 | DB = | 224 | DB = | LW - GA1 - GA2 + 4 | DB = | 164
Bohle MasterTrack FT 80 | [5 empty] | Bohle MasterTrack FT 80 |  |  |  | Bohle MasterTrack FT 80
GH = | LH - 51 |  |  | GH = | 2049 | GH = | LH - 51 | GH = | 2049 | GH = | LH - 51 | GH = | 2049
GB = | LW + 40 - 4 |  |  | GB = | 336 | GB = | LW + 40 - 4 | GB = | 336 | GB = | LW + 40 - 4 | GB = | 336
G = | GH x GB x GD x 0,0000025 |  |  | G = | 17.2116 | G = | GH x GB x GD x 0,0000025 | G = | 17.2116 | G = | GH x GB x GD x 0,0000025 | G = | 17.2116
L = | GB + LW |  |  | L = | 636 | L = | GB + LW - GA1 + 4 | L = | 560 | L = | GB + LW - GA1 - GA2 + 4 | L = | 500
DB = | LW |  |  | DB = | 300 | DB = | LW - GA1 + 4 | DB = | 224 | DB = | LW - GA1 - GA2 + 4 | DB = | 164
Bohle MasterTrack FT 80 | [5 empty] | Bohle MasterTrack FT 80 |  |  |  | Bohle MasterTrack FT 80
GH = | LH - 51 |  |  | GH = | 2049 | GH = | LH - 51 | GH = | 2049 | GH = | LH - 51 | GH = | 2049
GB = | LW + 40 - 4 |  |  | GB = | 336 | GB = | LW + 40 - 4 | GB = | 336 | GB = | LW + 40 - 4 | GB = | 336
G = | GH x GB x GD x 0,0000025 |  |  | G = | 17.2116 | G = | GH x GB x GD x 0,0000025 | G = | 17.2116 | G = | GH x GB x GD x 0,0000025 | G = | 17.2116
L = | GB + LW |  |  | L = | 636 | L = | GB + LW - GA1 + 4 | L = | 560 | L = | GB + LW - GA1 - GA2 + 4 | L = | 500
DB = | LW |  |  | DB = | 300 | DB = | LW - GA1 + 4 | DB = | 224 | DB = | LW - GA1 - GA2 + 4 | DB = | 164
Bohle MasterTrack FT 150 | [5 empty] | Bohle MasterTrack FT 150 |  |  |  | Bohle MasterTrack FT 150
GH = | LH - 51 |  |  | GH = | 2049 | GH = | LH - 51 | GH = | 2049 | GH = | LH - 51 | GH = | 2049
GB = | LW + 40 - 4 |  |  | GB = | 336 | GB = | LW + 40 - 4 | GB = | 336 | GB = | LW + 40 - 4 | GB = | 336
G = | GH x GB x GD x 0,0000025 |  |  | G = | 17.2116 | G = | GH x GB x GD x 0,0000025 | G = | 17.2116 | G = | GH x GB x GD x 0,0000025 | G = | 17.2116
L = | GB + LW |  |  | L = | 636 | L = | GB + LW - GA1 + 4 | L = | 560 | L = | GB + LW - GA1 - GA2 + 4 | L = | 500
DB = | LW |  |  | DB = | 300 | DB = | LW - GA1 + 4 | DB = | 224 | DB = | LW - GA1 - GA2 + 4 | DB = | 164
möglich
Gewichtslimit inkl. Griffe und Zubehör beachten!
nicht möglich
Einzugsdämpfung nicht möglich, Mindesttürbreite nicht erreicht
LH = | 2100 | X = | 10 | GA1 = | 80
LW = | 300 | GD = | 10 | GA 2 = | 60
Note on B49: Glashöhe Schiebetür
Note on H49: Glashöhe Schiebetür
Note on K49: Glashöhe Schiebetür
Note on Q49: Glashöhe Schiebetür
Note on T49: Glashöhe Schiebetür
Note on Z49: Glashöhe Schiebetür
Note on B51: Glashöhe Schiebetür
Note on H51: Glashöhe Schiebetür
Note on K51: Glashöhe Schiebetür
Note on Q51: Glashöhe Schiebetür
Note on T51: Glashöhe Schiebetür
Note on Z51: Glashöhe Schiebetür
Note on B53: Gewicht Schiebtür
Note on H53: Gewicht Schiebtür
Note on K53: Gewicht Schiebtür
Note on Q53: Gewicht Schiebtür
Note on T53: Gewicht Schiebtür
Note on Z53: Gewicht Schiebtür
Note on B55: Länge der Laufschiene
Note on H55: Länge der Laufschiene
Note on K55: Länge der Laufschiene
Note on Q55: Länge der Laufschiene
Note on T55: Länge der Laufschiene
Note on Z55: Länge der Laufschiene
Note on B57: Durchgangsbreite
Note on H57: Durchgangsbreite
Note on K57: Durchgangsbreite
Note on Q57: Durchgangsbreite
Note on T57: Durchgangsbreite
Note on Z57: Durchgangsbreite
Note on B61: Glashöhe Schiebetür
Note on H61: Glashöhe Schiebetür
Note on K61: Glashöhe Schiebetür
Note on Q61: Glashöhe Schiebetür
Note on T61: Glashöhe Schiebetür
Note on Z61: Glashöhe Schiebetür
Note on B63: Glashöhe Schiebetür
Note on H63: Glashöhe Schiebetür
Note on K63: Glashöhe Schiebetür
Note on Q63: Glashöhe Schiebetür
Note on T63: Glashöhe Schiebetür
Note on Z63: Glashöhe Schiebetür
Note on B65: Gewicht Schiebtür
Note on H65: Gewicht Schiebtür
Note on K65: Gewicht Schiebtür
Note on Q65: Gewicht Schiebtür
Note on T65: Gewicht Schiebtür
Note on Z65: Gewicht Schiebtür
Note on B67: Länge der Laufschiene
Note on H67: Länge der Laufschiene
Note on K67: Länge der Laufschiene
Note on Q67: Länge der Laufschiene
Note on T67: Länge der Laufschiene
Note on Z67: Länge der Laufschiene
Note on B69: Durchgangsbreite
Note on H69: Durchgangsbreite
Note on K69: Durchgangsbreite
Note on Q69: Durchgangsbreite
Note on T69: Durchgangsbreite
Note on Z69: Durchgangsbreite
Note on B73: Glashöhe Schiebetür
Note on H73: Glashöhe Schiebetür
Note on K73: Glashöhe Schiebetür
Note on Q73: Glashöhe Schiebetür
Note on T73: Glashöhe Schiebetür
Note on Z73: Glashöhe Schiebetür
Note on B75: Glashöhe Schiebetür
Note on H75: Glashöhe Schiebetür
Note on K75: Glashöhe Schiebetür
Note on Q75: Glashöhe Schiebetür
Note on T75: Glashöhe Schiebetür
Note on Z75: Glashöhe Schiebetür
Note on B77: Gewicht Schiebtür
Note on H77: Gewicht Schiebtür
Note on K77: Gewicht Schiebtür
Note on Q77: Gewicht Schiebtür
Note on T77: Gewicht Schiebtür
Note on Z77: Gewicht Schiebtür
Note on B79: Länge der Laufschiene
Note on H79: Länge der Laufschiene
Note on K79: Länge der Laufschiene
Note on Q79: Länge der Laufschiene
Note on T79: Länge der Laufschiene
Note on Z79: Länge der Laufschiene
Note on B81: Durchgangsbreite
Note on H81: Durchgangsbreite
Note on K81: Durchgangsbreite
Note on Q81: Durchgangsbreite
Note on T81: Durchgangsbreite
Note on Z81: Durchgangsbreite
Note on B85: Glashöhe Schiebetür
Note on H85: Glashöhe Schiebetür
Note on K85: Glashöhe Schiebetür
Note on Q85: Glashöhe Schiebetür
Note on T85: Glashöhe Schiebetür
Note on Z85: Glashöhe Schiebetür
Note on B87: Glashöhe Schiebetür
Note on H87: Glashöhe Schiebetür
Note on K87: Glashöhe Schiebetür
Note on Q87: Glashöhe Schiebetür
Note on T87: Glashöhe Schiebetür
Note on Z87: Glashöhe Schiebetür
Note on B89: Gewicht Schiebtür
Note on H89: Gewicht Schiebtür
Note on K89: Gewicht Schiebtür
Note on Q89: Gewicht Schiebtür
Note on T89: Gewicht Schiebtür
Note on Z89: Gewicht Schiebtür
Note on B91: Länge der Laufschiene
Note on H91: Länge der Laufschiene
Note on K91: Länge der Laufschiene
Note on Q91: Länge der Laufschiene
Note on T91: Länge der Laufschiene
Note on Z91: Länge der Laufschiene
Note on B93: Durchgangsbreite
Note on H93: Durchgangsbreite
Note on K93: Durchgangsbreite
Note on Q93: Durchgangsbreite
Note on T93: Durchgangsbreite
Note on Z93: Durchgangsbreite
Note on B103: lichte Höhe
Note on E103: Abstand zwischen Oberkante Wandöffnung und Unterkante Laufschiene (nur bei Wandmontage)
Note on H103: Griffabstand 1
Note on B105: lichte Weite
Note on E105: Glasdicke
Note on H105: Griffabstand 2

## DM 1 F m S dW
0.10249 | [6 empty] | 0.14641
Startseite
Deckenmontage 1 Flügel mit Seitenteil bei durchlaufender Wand mit verdecktem Muschelgriff | [6 empty] | Deckenmontage 1 Flügel mit Seitenteil bei durchlaufender Wand mit Stangengriff
Skizze 5a | [6 empty] | Skizze 5b
,
Achtung: Bitte überprüfen Sie Ihre Planung, mit den eingegebenen Werten ergibt unsere Berechnung, dass die Schiebetür vom optimalen Seitenverhältnis abweicht. | [6 empty] | Achtung: Bitte überprüfen Sie Ihre Planung, mit den eingegebenen Werten ergibt unsere Berechnung, dass die Schiebetür vom optimalen Seitenverhältnis abweicht.
Bohle MasterTrack FT 60 | [6 empty] | Bohle MasterTrack FT 60
GH = | LH - 51 |  |  |  | GH = | 2049 | GH = | LH - 51 |  | GH = | 2049
GHS = | LH - 61 |  |  |  | GHS = | 2039 | GHS = | LH - 61 |  | GHS = | 2039
GB = |  | LW + 80 +40 |  |  | GB = | 210 | GB = |  | LW + 120 + GA1 + GA2 + 40 | GB = | 300
|  | 2 | [6 empty] | 2
G = | GH x GB x GD x 0,0000025 |  |  |  | G = | 10.7573 | G = | GH x GB x GD x 0,0000025 |  | G = | 15.3675
S = |  | LW + 80 +40 |  |  | S = | 210 | S = |  | LW + 40 - GA1 - GA2 + 40 | S = | 120
|  | 2 | [6 empty] | 2
0 | [6 empty] | 0
L = | LW + 80 |  |  |  | L = | 380 | L = | LW + 80 |  | L = | 380
BP = | S |  |  |  | BP = | 210 | BP = | S |  | BP = | 120
| Höhe U - Profil = 15 mm | [6 empty] | Höhe U - Profil = 15 mm
T = | L - S |  |  |  | T = | 170 | T = | L - S |  | T = | 260
DB = | L - S - 40 |  |  |  | DB = | 130 | DB = | LW - GB + 40 |  | DB = | 40
Bohle MasterTrack FT 80 | [6 empty] | Bohle MasterTrack FT 80
GH = | LH - 51 |  |  |  | GH = | 2049 | GH = | LH - 51 |  | GH = | 2049
GHS = | LH - 61 |  |  |  | GHS = | 2039 | GHS = | LH - 61 |  | GHS = | 2039
GB = |  | LW + 80 +40 |  |  | GB = | 210 | GB = |  | LW + 120 + GA1 + GA2 + 40 | GB = | 300
|  | 2 | [6 empty] | 2
G = | GH x GB x GD x 0,0000025 |  |  |  | G = | 10.7573 | G = | GH x GB x GD x 0,0000025 |  | G = | 15.3675
S = |  | LW + 80 +40 |  |  | S = | 210 | S = |  | LW + 40 - GA1 - GA2 + 40 | S = | 120
|  | 2 | [6 empty] | 2
0 | [6 empty] | 0
L = | LW + 80 |  |  |  | L = | 380 | L = | LW + 80 |  | L = | 380
BP = | S |  |  |  | BP = | 210 | BP = | S |  | BP = | 120
| Höhe U - Profil = 15 mm | [6 empty] | Höhe U - Profil = 15 mm
T = | L - S |  |  |  | T = | 170 | T = | L - S |  | T = | 260
DB = | L - S - 40 |  |  |  | DB = | 130 | DB = | LW - GB + 40 |  | DB = | 40
Bohle MasterTrack FT 120 | [6 empty] | Bohle MasterTrack FT 120
GH = | LH - 51 |  |  |  | GH = | 2049 | GH = | LH - 51 |  | GH = | 2049
GHS = | LH - 61 |  |  |  | GHS = | 2039 | GHS = | LH - 61 |  | GHS = | 2039
GB = |  | LW + 80 +40 |  |  | GB = | 210 | GB = |  | LW + 120 + GA1 + GA2 + 40 | GB = | 300
|  | 2 | [6 empty] | 2
G = | GH x GB x GD x 0,0000025 |  |  |  | G = | 10.7573 | G = | GH x GB x GD x 0,0000025 |  | G = | 15.3675
S = |  | LW + 80 +40 |  |  | S = | 210 | S = |  | LW + 40 - GA1 - GA2 + 40 | S = | 120
|  | 2 | [6 empty] | 2
0 | [6 empty] | 0
L = | LW + 80 |  |  |  | L = | 380 | L = | LW + 80 |  | L = | 380
BP = | S |  |  |  | BP = | 210 | BP = | S |  | BP = | 120
| Höhe U - Profil = 15 mm | [6 empty] | Höhe U - Profil = 15 mm
T = | L - S |  |  |  | T = | 170 | T = | L - S |  | T = | 260
DB = | L - S - 40 |  |  |  | DB = | 130 | DB = | LW - GB + 40 |  | DB = | 40
Bohle MasterTrack FT 150 | [6 empty] | Bohle MasterTrack FT 150
GH = | LH - 51 |  |  |  | GH = | 2049 | GH = | LH - 51 |  | GH = | 2049
GHS = | LH - 61 |  |  |  | GHS = | 2039 | GHS = | LH - 61 |  | GHS = | 2039
GB = |  | LW + 80 +40 |  |  | GB = | 210 | GB = |  | LW + 120 + GA1 + GA2 + 40 | GB = | 300
|  | 2 | [6 empty] | 2
G = | GH x GB x GD x 0,0000025 |  |  |  | G = | 10.7573 | G = | GH x GB x GD x 0,0000025 |  | G = | 15.3675
S = |  | LW + 80 +40 |  |  | S = | 210 | S = |  | LW + 40 - GA1 - GA2 + 40 | S = | 120
|  | 2 | [6 empty] | 2
0 | [6 empty] | 0
L = | LW + 80 |  |  |  | L = | 380 | L = | LW + 80 |  | L = | 380
BP = | S |  |  |  | BP = | 210 | BP = | S |  | BP = | 120
| Höhe U - Profil = 15 mm | [6 empty] | Höhe U - Profil = 15 mm
T = | L - S |  |  |  | T = | 170 | T = | L - S |  | T = | 260
DB = | L - S - 40 |  |  |  | DB = | 130 | DB = | LW - GB + 40 |  | DB = | 40
möglich
Gewichtslimit inkl. Griffe und Zubehör beachten!
nicht möglich
Einzugsdämpfung nicht möglich, Mindesttürbreite nicht erreicht
LH = | 2100 |  | X = | 10 | GA1 = | 80
LW = | 300 |  | GD = | 10 | GA 2 = | 60
Note on B49: Glashöhe Schiebetür
Note on H49: Glashöhe Schiebetür
Note on K49: Glashöhe Schiebetür
Note on Q49: Glashöhe Schiebetür
Note on B51: Glashöhe Seitenteil
Note on H51: Glashöhe Seitenteil
Note on K51: Glashöhe Seitenteil
Note on Q51: Glashöhe Seitenteil
Note on B53: Glashöhe Schiebetür
Note on H53: Glashöhe Schiebetür
Note on K53: Glashöhe Schiebetür
Note on Q53: Glashöhe Schiebetür
Note on B56: Gewicht Schiebtür
Note on H56: Gewicht Schiebtür
Note on K56: Gewicht Schiebtür
Note on Q56: Gewicht Schiebtür
Note on B58: Glasbreite Seitenteil
Note on H58: Glasbreite Seitenteil
Note on K58: Glasbreite Seitenteil
Note on Q58: Glasbreite Seitenteil
Note on B61: Länge der Laufschiene
Note on H61: Länge der Laufschiene
Note on K61: Länge der Laufschiene
Note on Q61: Länge der Laufschiene
Note on B63: Länge des Bodenprofiles
Note on H63: Länge des Bodenprofiles
Note on K63: Länge des Bodenprofiles
Note on Q63: Länge des Bodenprofiles
Note on B65: Länge der Blende
Note on H65: Länge der Blende
Note on K65: Länge der Blende
Note on Q65: Länge der Blende
Note on B67: Durchgangsbreite
Note on H67: Durchgangsbreite
Note on K67: Durchgangsbreite
Note on Q67: Durchgangsbreite
Note on B71: Glashöhe Schiebetür
Note on H71: Glashöhe Schiebetür
Note on K71: Glashöhe Schiebetür
Note on Q71: Glashöhe Schiebetür
Note on B73: Glashöhe Seitenteil
Note on H73: Glashöhe Seitenteil
Note on K73: Glashöhe Seitenteil
Note on Q73: Glashöhe Seitenteil
Note on B75: Glashöhe Schiebetür
Note on H75: Glashöhe Schiebetür
Note on K75: Glashöhe Schiebetür
Note on Q75: Glashöhe Schiebetür
Note on B78: Gewicht Schiebtür
Note on H78: Gewicht Schiebtür
Note on K78: Gewicht Schiebtür
Note on Q78: Gewicht Schiebtür
Note on B80: Glasbreite Seitenteil
Note on H80: Glasbreite Seitenteil
Note on K80: Glasbreite Seitenteil
Note on Q80: Glasbreite Seitenteil
Note on B83: Länge der Laufschiene
Note on H83: Länge der Laufschiene
Note on K83: Länge der Laufschiene
Note on Q83: Länge der Laufschiene
Note on B85: Länge des Bodenprofiles
Note on H85: Länge des Bodenprofiles
Note on K85: Länge des Bodenprofiles
Note on Q85: Länge des Bodenprofiles
Note on B87: Länge der Blende
Note on H87: Länge der Blende
Note on K87: Länge der Blende
Note on Q87: Länge der Blende
Note on B89: Durchgangsbreite
Note on H89: Durchgangsbreite
Note on K89: Durchgangsbreite
Note on Q89: Durchgangsbreite
Note on B93: Glashöhe Schiebetür
Note on H93: Glashöhe Schiebetür
Note on K93: Glashöhe Schiebetür
Note on Q93: Glashöhe Schiebetür
Note on B95: Glashöhe Seitenteil
Note on H95: Glashöhe Seitenteil
Note on K95: Glashöhe Seitenteil
Note on Q95: Glashöhe Seitenteil
Note on B97: Glashöhe Schiebetür
Note on H97: Glashöhe Schiebetür
Note on K97: Glashöhe Schiebetür
Note on Q97: Glashöhe Schiebetür
Note on B100: Gewicht Schiebtür
Note on H100: Gewicht Schiebtür
Note on K100: Gewicht Schiebtür
Note on Q100: Gewicht Schiebtür
Note on B102: Glasbreite Seitenteil
Note on H102: Glasbreite Seitenteil
Note on K102: Glasbreite Seitenteil
Note on Q102: Glasbreite Seitenteil
Note on B105: Länge der Laufschiene
Note on H105: Länge der Laufschiene
Note on K105: Länge der Laufschiene
Note on Q105: Länge der Laufschiene
Note on B107: Länge des Bodenprofiles
Note on H107: Länge des Bodenprofiles
Note on K107: Länge des Bodenprofiles
Note on Q107: Länge des Bodenprofiles
Note on B109: Länge der Blende
Note on H109: Länge der Blende
Note on K109: Länge der Blende
Note on Q109: Länge der Blende
Note on B111: Durchgangsbreite
Note on H111: Durchgangsbreite
Note on K111: Durchgangsbreite
Note on Q111: Durchgangsbreite
Note on B115: Glashöhe Schiebetür
Note on H115: Glashöhe Schiebetür
Note on K115: Glashöhe Schiebetür
Note on Q115: Glashöhe Schiebetür
Note on B117: Glashöhe Seitenteil
Note on H117: Glashöhe Seitenteil
Note on K117: Glashöhe Seitenteil
Note on Q117: Glashöhe Seitenteil
Note on B119: Glashöhe Schiebetür
Note on H119: Glashöhe Schiebetür
Note on K119: Glashöhe Schiebetür
Note on Q119: Glashöhe Schiebetür
Note on B122: Gewicht Schiebtür
Note on H122: Gewicht Schiebtür
Note on K122: Gewicht Schiebtür
Note on Q122: Gewicht Schiebtür
Note on B124: Glasbreite Seitenteil
Note on H124: Glasbreite Seitenteil
Note on K124: Glasbreite Seitenteil
Note on Q124: Glasbreite Seitenteil
Note on B127: Länge der Laufschiene
Note on H127: Länge der Laufschiene
Note on K127: Länge der Laufschiene
Note on Q127: Länge der Laufschiene
Note on B129: Länge des Bodenprofiles
Note on H129: Länge des Bodenprofiles
Note on K129: Länge des Bodenprofiles
Note on Q129: Länge des Bodenprofiles
Note on B131: Länge der Blende
Note on H131: Länge der Blende
Note on K131: Länge der Blende
Note on Q131: Länge der Blende
Note on B133: Durchgangsbreite
Note on H133: Durchgangsbreite
Note on K133: Durchgangsbreite
Note on Q133: Durchgangsbreite
Note on B143: lichte Höhe
Note on E143: Abstand zwischen Oberkante Wandöffnung und Unterkante Laufschiene (nur bei Wandmontage)
Note on H143: Griffabstand 1
Note on B145: lichte Weite
Note on E145: Glasdicke
Note on H145: Griffabstand 2

## DM 1 F m S ndW
0.081015 | [6 empty] | 0.1142
Startseite
Deckenmontage 1 Flügel mit Seitenteil bei nicht durchlaufender Wand mit verdecktem Muschelgriff | [6 empty] | Deckenmontage 1 Flügel mit Seitenteil bei nicht durchlaufender Wand mit Stangengriff
Skizze 6a | [6 empty] | Skizze 6b
Achtung: Bitte überprüfen Sie Ihre Planung, mit den eingegebenen Werten ergibt unsere Berechnung, dass die Schiebetür vom optimalen Seitenverhältnis abweicht. | [6 empty] | Achtung: Bitte überprüfen Sie Ihre Planung, mit den eingegebenen Werten ergibt unsere Berechnung, dass die Schiebetür vom optimalen Seitenverhältnis abweicht.
Bohle MasterTrack FT 60 | [6 empty] | Bohle MasterTrack FT 60
GH = | LH - 51 |  |  |  | GH = | 2049 | GH = | LH - 51 |  | GH = | 2049
GHS = | LH - 61 |  |  |  | GHS = | 2039 | GHS = | LH - 61 |  | GHS = | 2039
GB = |  | LW + 40 - 8 |  |  | GB = | 166 | GB = |  | LW + GA1 + GA2 + 40 -12 | GB = | 234
|  | 2 | [6 empty] | 2
G = | GH x GB x GD x 0,0000025 |  |  |  | G = | 8.5034 | G = | GH x GB x GD x 0,0000025 |  | G = | 11.9867
S = |  | LW + 40 - 8 |  |  | S = | 166 | S = |  | LW - GA1 - GA2 + 40 - 4 | S = | 98
|  | 2 | [6 empty] | 2
0 | [6 empty] | 0
L = | LW |  |  |  | L = | 300 | L = | LW |  | L = | 300
BP = | S + 4 |  |  |  | BP = | 170 | BP = | S + 4 |  | BP = | 102
| Höhe U - Profil = 15 mm | [6 empty] | Höhe U - Profil = 15 mm
T = | L - S - 4 |  |  |  | T = | 130 | T = | L - S - 4 |  | T = | 198
DB = | L - S - 4 |  |  |  | DB = | 130 | DB = | LW - GB - 4 |  | DB = | 62
Bohle MasterTrack FT 80 | [6 empty] | Bohle MasterTrack FT 80
GH = | LH - 51 |  |  |  | GH = | 2049 | GH = | LH - 51 |  | GH = | 2049
GHS = | LH - 61 |  |  |  | GHS = | 2039 | GHS = | LH - 61 |  | GHS = | 2039
GB = |  | LW + 40 - 8 |  |  | GB = | 166 | GB = |  | LW + GA1 + GA2 + 40 -12 | GB = | 234
|  | 2 | [6 empty] | 2
G = | GH x GB x GD x 0,0000025 |  |  |  | G = | 8.5034 | G = | GH x GB x GD x 0,0000025 |  | G = | 11.9867
S = |  | LW + 40 - 8 |  |  | S = | 166 | S = |  | LW - GA1 - GA2 + 40 - 4 | S = | 98
|  | 2 | [6 empty] | 2
0 | [6 empty] | 0
L = | LW |  |  |  | L = | 300 | L = | LW |  | L = | 300
BP = | S + 4 |  |  |  | BP = | 170 | BP = | S + 4 |  | BP = | 102
| Höhe U - Profil = 15 mm | [6 empty] | Höhe U - Profil = 15 mm
T = | L - S - 4 |  |  |  | T = | 130 | T = | L - S - 4 |  | T = | 198
DB = | L - S - 4 |  |  |  | DB = | 130 | DB = | LW - GB - 4 |  | DB = | 62
Bohle MasterTrack FT 1230 | [6 empty] | Bohle MasterTrack FT 120
GH = | LH - 51 |  |  |  | GH = | 2049 | GH = | LH - 51 |  | GH = | 2049
GHS = | LH - 61 |  |  |  | GHS = | 2039 | GHS = | LH - 61 |  | GHS = | 2039
GB = |  | LW + 40 - 8 |  |  | GB = | 166 | GB = |  | LW + GA1 + GA2 + 40 -12 | GB = | 234
|  | 2 | [6 empty] | 2
G = | GH x GB x GD x 0,0000025 |  |  |  | G = | 8.5034 | G = | GH x GB x GD x 0,0000025 |  | G = | 11.9867
S = |  | LW + 40 - 8 |  |  | S = | 166 | S = |  | LW - GA1 - GA2 + 40 - 4 | S = | 98
|  | 2 | [6 empty] | 2
0 | [6 empty] | 0
L = | LW |  |  |  | L = | 300 | L = | LW |  | L = | 300
BP = | S + 4 |  |  |  | BP = | 170 | BP = | S + 4 |  | BP = | 102
| Höhe U - Profil = 15 mm | [6 empty] | Höhe U - Profil = 15 mm
T = | L - S - 4 |  |  |  | T = | 130 | T = | L - S - 4 |  | T = | 198
DB = | L - S - 4 |  |  |  | DB = | 130 | DB = | LW - GB - 4 |  | DB = | 62
Bohle MasterTrack FT 150 | [6 empty] | Bohle MasterTrack FT 150
GH = | LH - 51 |  |  |  | GH = | 2049 | GH = | LH - 51 |  | GH = | 2049
GHS = | LH - 61 |  |  |  | GHS = | 2039 | GHS = | LH - 61 |  | GHS = | 2039
GB = |  | LW + 40 - 8 |  |  | GB = | 166 | GB = |  | LW + GA1 + GA2 + 40 -12 | GB = | 234
|  | 2 | [6 empty] | 2
G = | GH x GB x GD x 0,0000025 |  |  |  | G = | 8.5034 | G = | GH x GB x GD x 0,0000025 |  | G = | 11.9867
S = |  | LW + 40 - 8 |  |  | S = | 166 | S = |  | LW - GA1 - GA2 + 40 - 4 | S = | 98
|  | 2 | [6 empty] | 2
0 | [6 empty] | 0
L = | LW |  |  |  | L = | 300 | L = | LW |  | L = | 300
BP = | S + 4 |  |  |  | BP = | 170 | BP = | S + 4 |  | BP = | 102
| Höhe U - Profil = 15 mm | [6 empty] | Höhe U - Profil = 15 mm
T = | L - S - 4 |  |  |  | T = | 130 | T = | L - S - 4 |  | T = | 198
DB = | L - S - 4 |  |  |  | DB = | 130 | DB = | LW - GB + 40 |  | DB = | 62
möglich
Gewichtslimit inkl. Griffe und Zubehör beachten!
nicht möglich
Einzugsdämpfung nicht möglich, Mindesttürbreite nicht erreicht
LH = | 2100 |  | X = | 10 | GA1 = | 80
LW = | 300 |  | GD = | 10 | GA 2 = | 60
Note on B49: Glashöhe Schiebetür
Note on H49: Glashöhe Schiebetür
Note on K49: Glashöhe Schiebetür
Note on Q49: Glashöhe Schiebetür
Note on B51: Glashöhe Seitenteil
Note on H51: Glashöhe Seitenteil
Note on K51: Glashöhe Seitenteil
Note on Q51: Glashöhe Seitenteil
Note on B53: Glashöhe Schiebetür
Note on H53: Glashöhe Schiebetür
Note on K53: Glashöhe Schiebetür
Note on Q53: Glashöhe Schiebetür
Note on B56: Gewicht Schiebtür
Note on H56: Gewicht Schiebtür
Note on K56: Gewicht Schiebtür
Note on Q56: Gewicht Schiebtür
Note on B58: Glasbreite Seitenteil
Note on H58: Glasbreite Seitenteil
Note on K58: Glasbreite Seitenteil
Note on Q58: Glasbreite Seitenteil
Note on B61: Länge der Laufschiene
Note on H61: Länge der Laufschiene
Note on K61: Länge der Laufschiene
Note on Q61: Länge der Laufschiene
Note on B63: Länge des Bodenprofiles
Note on H63: Länge des Bodenprofiles
Note on K63: Länge des Bodenprofiles
Note on Q63: Länge des Bodenprofiles
Note on B65: Länge der Blende
Note on H65: Länge der Blende
Note on K65: Länge der Blende
Note on Q65: Länge der Blende
Note on B67: Durchgangsbreite
Note on H67: Durchgangsbreite
Note on K67: Durchgangsbreite
Note on Q67: Durchgangsbreite
Note on B71: Glashöhe Schiebetür
Note on H71: Glashöhe Schiebetür
Note on K71: Glashöhe Schiebetür
Note on Q71: Glashöhe Schiebetür
Note on B73: Glashöhe Seitenteil
Note on H73: Glashöhe Seitenteil
Note on K73: Glashöhe Seitenteil
Note on Q73: Glashöhe Seitenteil
Note on B75: Glashöhe Schiebetür
Note on H75: Glashöhe Schiebetür
Note on K75: Glashöhe Schiebetür
Note on Q75: Glashöhe Schiebetür
Note on B78: Gewicht Schiebtür
Note on H78: Gewicht Schiebtür
Note on K78: Gewicht Schiebtür
Note on Q78: Gewicht Schiebtür
Note on B80: Glasbreite Seitenteil
Note on H80: Glasbreite Seitenteil
Note on K80: Glasbreite Seitenteil
Note on Q80: Glasbreite Seitenteil
Note on B83: Länge der Laufschiene
Note on H83: Länge der Laufschiene
Note on K83: Länge der Laufschiene
Note on Q83: Länge der Laufschiene
Note on B85: Länge des Bodenprofiles
Note on H85: Länge des Bodenprofiles
Note on K85: Länge des Bodenprofiles
Note on Q85: Länge des Bodenprofiles
Note on B87: Länge der Blende
Note on H87: Länge der Blende
Note on K87: Länge der Blende
Note on Q87: Länge der Blende
Note on B89: Durchgangsbreite
Note on H89: Durchgangsbreite
Note on K89: Durchgangsbreite
Note on Q89: Durchgangsbreite
Note on B93: Glashöhe Schiebetür
Note on H93: Glashöhe Schiebetür
Note on K93: Glashöhe Schiebetür
Note on Q93: Glashöhe Schiebetür
Note on B95: Glashöhe Seitenteil
Note on H95: Glashöhe Seitenteil
Note on K95: Glashöhe Seitenteil
Note on Q95: Glashöhe Seitenteil
Note on B97: Glashöhe Schiebetür
Note on H97: Glashöhe Schiebetür
Note on K97: Glashöhe Schiebetür
Note on Q97: Glashöhe Schiebetür
Note on B100: Gewicht Schiebtür
Note on H100: Gewicht Schiebtür
Note on K100: Gewicht Schiebtür
Note on Q100: Gewicht Schiebtür
Note on B102: Glasbreite Seitenteil
Note on H102: Glasbreite Seitenteil
Note on K102: Glasbreite Seitenteil
Note on Q102: Glasbreite Seitenteil
Note on B105: Länge der Laufschiene
Note on H105: Länge der Laufschiene
Note on K105: Länge der Laufschiene
Note on Q105: Länge der Laufschiene
Note on B107: Länge des Bodenprofiles
Note on H107: Länge des Bodenprofiles
Note on K107: Länge des Bodenprofiles
Note on Q107: Länge des Bodenprofiles
Note on B109: Länge der Blende
Note on H109: Länge der Blende
Note on K109: Länge der Blende
Note on Q109: Länge der Blende
Note on B111: Durchgangsbreite
Note on H111: Durchgangsbreite
Note on K111: Durchgangsbreite
Note on Q111: Durchgangsbreite
Note on B115: Glashöhe Schiebetür
Note on H115: Glashöhe Schiebetür
Note on K115: Glashöhe Schiebetür
Note on Q115: Glashöhe Schiebetür
Note on B117: Glashöhe Seitenteil
Note on H117: Glashöhe Seitenteil
Note on K117: Glashöhe Seitenteil
Note on Q117: Glashöhe Seitenteil
Note on B119: Glashöhe Schiebetür
Note on H119: Glashöhe Schiebetür
Note on K119: Glashöhe Schiebetür
Note on Q119: Glashöhe Schiebetür
Note on B122: Gewicht Schiebtür
Note on H122: Gewicht Schiebtür
Note on K122: Gewicht Schiebtür
Note on Q122: Gewicht Schiebtür
Note on B124: Glasbreite Seitenteil
Note on H124: Glasbreite Seitenteil
Note on K124: Glasbreite Seitenteil
Note on Q124: Glasbreite Seitenteil
Note on B127: Länge der Laufschiene
Note on H127: Länge der Laufschiene
Note on K127: Länge der Laufschiene
Note on Q127: Länge der Laufschiene
Note on B129: Länge des Bodenprofiles
Note on H129: Länge des Bodenprofiles
Note on K129: Länge des Bodenprofiles
Note on Q129: Länge des Bodenprofiles
Note on B131: Länge der Blende
Note on H131: Länge der Blende
Note on K131: Länge der Blende
Note on Q131: Länge der Blende
Note on B133: Durchgangsbreite
Note on H133: Durchgangsbreite
Note on K133: Durchgangsbreite
Note on Q133: Durchgangsbreite
Note on B143: lichte Höhe
Note on E143: Abstand zwischen Oberkante Wandöffnung und Unterkante Laufschiene (nur bei Wandmontage)
Note on H143: Griffabstand 1
Note on B145: lichte Weite
Note on E145: Glasdicke
Note on H145: Griffabstand 2

## Skizze 1a
Berechnung | Wandmontage 1 Flügel ohne Seitenteil bei durchlaufender Wand mit verdecktem Muschelgriff
Startseite
Skizze 1a

## Skizze 1b
Berechnung | Wandmontage 1 Flügel ohne Seitenteil bei durchlaufender Wand mit halb verdecktem Muschelgriff
Startseite
Skizze 1b

## Skizze 1c
Berechnung | Wandmontage 1 Flügel ohne Seitenteil bei durchlaufender Wand mit Stangengriff
Startseite
Skizze 1c

## Skizze 2a
Berechnung | Deckenmontage 1 Flügel ohne Seitenteil bei durchlaufender Wand mit verdecktem Muschelgriff
Startseite
Skizze 2a

## Skizze 2b
Berechnung | Deckenmontage 1 Flügel ohne Seitenteil bei durchlaufender Wand mit halb verdecktem Muschelgriff
Startseite
Skizze 2b

## Skizze 2c
Berechnung | Deckenmontage 1 Flügel ohne Seitenteil bei durchlaufender Wand mit Stangengriff
Startseite
Skizze 2c

## Skizze 3a
Berechnung | Wandmontage 1 Flügel ohne Seitenteil bei nicht durchlaufender Wand mit verdecktem Muschelgriff
Startseite
Skizze 3a

## Skizze 3b
Berechnung | Wandmontage 1 Flügel ohne Seitenteil bei nicht durchlaufender Wand mit halb verdecktem Muschelgriff
Startseite
Skizze 3b

## Skizze 3c
Berechnung | Wandmontage 1 Flügel ohne Seitenteil bei nicht durchlaufender Wand mit Stangengriff
Startseite
Skizze 3c

## Skizze 4a
Berechnung | Deckenmontage 1 Flügel ohne Seitenteil bei nicht durchlaufender Wand mit verdecktem Muschelgriff
Startseite
Skizze 4a

## Skizze 4b
Berechnung | Deckenmontage 1 Flügel ohne Seitenteil bei nicht durchlaufender Wand mit halb verdecktem Muschelgriff
Startseite
Skizze 4b

## Skizze 4c
Berechnung | Deckenmontage 1 Flügel ohne Seitenteil bei nicht durchlaufender Wand mit Stangengriff
Startseite
Skizze 4c

## Skizze 5a
Berechnung | Deckenmontage 2 Flügel mit Seitenteil bei durchlaufender Wand mit verdecktem Muschelgriff
Startseite
Skizze 5a

## Skizze 5b
Berechnung | Deckenmontage 2 Flügel mit Seitenteil bei durchlaufender Wand mit Stangengriff
Startseite
Skizze 5b

## Skizze 6a
Berechnung | Deckenmontage 2 Flügel mit Seitenteil bei nicht durchlaufender Wand mit verdecktem Muschelgriff
Startseite
Skizze 6a

## Skizze 6b
Berechnung | Deckenmontage 2 Flügel mit Seitenteil bei nicht durchlaufender Wand mit Stangengriff
Startseite
Skizze 6b